## plantilla_requerimientos_sistem
ID | Categoría | Elemento | Descripción | Tipo (HW/FW/Ambos) | Prioridad | Comentarios | Estado
REQ-GEN-01 | General | Energia | El sistema debe operar con alimentación de 5V (Placa) y 12V (Motores). | HW | Alta | Fuente externa o batería. | Pendiente
REQ-GEN-02 | General | Estructural | El robot debe contar con orugas para moverse por el terreno. | HW | Alta | Orugas impresas en 3D. | Pendiente
REQ-HARD-01 | Hardware | Funcional | El robot debe contar con motores con fuerza suficiente para moverse. | HW | Alta | Que aguanten peso y movimiento. | Pendiente
REQ-FIRM-01 | Firmware | Funcional | El sistema nesecita contar con un sistema de interrupciones. | FW | Alta | Para respuestas rápidas. | Pendiente
REQ-HARD-02 | Hardware | Seguridad | El sistema precisa sensores de gps, brujula y magnetico para guiarse. | Ambos | Alta | GPS + brújula para navegación básica. | Pendiente
REQ-FIRM-02 | Firmware | Seguridad | El sistema precisa sensores ultrasonicos, de color y giroscopio para seguridad. | Ambos | Media | Sensores para evitar obstáculos. | Pendiente
REQ-FIRM-03 | Firmware | Comunicación | La comunicacion debe contar con un sistema con diseño propio. | FW | Alta | Protocolo personalizado (ej. UART/SPI). | Pendiente
REQ-FIRM-04 | Firmware | Comunicación | Se debe armar el sistema de comunicacion entre el micro y el celular. | Ambos | Alta | Bluetooth o WiFi para control remoto. | Pendiente
REQ-FIRM-05 | Firmware | Comunicación | Se debera diseñar una aplicacion con una interfaz propia para el control. | FW | Alta | App móvil con controles básicos. | Pendiente
REQ-GEN-03 | General | Estructural | Se fabricara una placa para alojar el micro y los sensores. | HW | Media | PCB personalizada para ordenar componentes. | Pendiente
REQ-HARD-03 | Hardware | Estructural | El robot debe contar con una estructura que soporte todos los componentes. | HW | Alta | Chasis resistente de aluminio o plástico. | Pendiente
REQ-HARD-04 | Hardware | Estructural | Base de carga | HW | Baja | Conexión magnética para fácil recarga. | Pendiente
REQ-GEN-04 | General | Estructural | Ponerle los detalles esteticos/decoracion finales | HW | Baja | Pintura o vinilos para personalizar. | Pendiente